## main
マグネチックループアンテナ 計算表
ループ長 = | 3.14 | m
エレメント径 = | 0.3 | cm
使用周波数 = | 7.01 | MHz
使用電力 = | 5 | W
ループ面積 = | 0.7846 | m2
ループ直径 = | 0.99949 | m
放射抵抗 = | 0.58272 | mΩ
損失抵抗 = | 23.0009 | mΩ
放射効率 = | 2.4708 | %
放射効率 = | -16.0715 | dB
ループインダクタンス = | 3.6894 | μH
誘導リアクタンス = | 162.5015 | Ω
Ｑ = | 344.5215
バンド幅 = | 20.3471 | KHz
カバー周波数範囲 = | 7.0202 | +KHz
| 7.0065 | -KHz
発生高周波電圧 = | 0.52908 | KV
同調容量 = | 139.7551 | PF
分布容量 = | 8.4466 | PF
バリコン容量 = | 131.3085 | PF